## Sheet1
|  | L0/2 | 13.856
몇도 |  |  | 높이
60 | 1.0472 |  | 11.9996
30 | 0.5236 |  | 6.928
1 | 0.017453 |  | 0.24182 | 13.8539
10 | 0.011636
D | L0 | theta
27 | 25.094 | 0.017453
88324.4728 | 395.6336 | 87928.8392
| 수정 모델 높이 계싼 |  |  |  | 수정 모델 높이 계싼
| 링 하나 높이 |  |  | 총 높이 | 링 하나 높이 | 총 높이
| 3.4 |  |  | 140.4 | 3.4 | 141.4
| 링 + 상,하판 개수 |  |  |  | 링 + 상,하판 개수
| 6 |  |  |  | 11
| 1층 높이 |  |  |  | 1층 높이
| 24 |  |  |  | 10.4
| 1층 개수 |  |  |  | 1층 개수
| 5 |  |  |  | 10
| 수정 모델 높이 계싼 |  |  |  | 수정 모델 높이 계싼
| 링 하나 높이 |  |  | 총 높이 | 링 하나 높이 | 총 높이
| 3.4 |  |  | 139.6 | 3.4 | 139.2
| 링 + 상,하판 개수 |  |  |  | 링 + 상,하판 개수
| 4 |  |  |  | 8
| 1층 높이 |  |  |  | 1층 높이
| 42 |  |  |  | 16
| 1층 개수 |  |  |  | 1층 개수
| 3 |  |  |  | 7

## Sheet2
모델 | 정팔각형 양방향 초기 | 정팔각형 양방향 10패턴 | 정팔각형 양방향 3패턴 | 정팔각형 양방향 d 최적화 60도 | 정팔각형 양방향 d 최적화 55도 | 정팔각형 양방향 면적 2배 | 사각형에 가까운 팔각형 양방향 | 사각형에 가까운 팔각형 양방향 | 정팔각형 단방향 초기 | 정팔각형 단방향 d 최적화 60도 | 정팔각형 단방향 d 최적화 55도 | 정팔각형 단방향 d 최적화 50도 | 정팔각형 단방향 d 최적화 45도 | 정팔각형 단방향 면적 2배 | 정팔각형 양방향 벽 두께 0.4 | 정팔각형 단방향 벽 두께 0.4 | 정팔각형 양방향 벽 두께 0.4 | 정팔각형 단방향 벽 두께 0.4 | 정팔각형 양방향 벽 두께 0.5 | 정팔각형 단방향 벽 두께 0.5 | 정팔각형 양방향 벽 두께 0.6 | 정팔각형 단방향 벽 두께 0.6 | 정팔각형 단방향 7패턴 벽 두께 0.6 | 정팔각형 단방향 3패턴 벽 두께 0.6 | 정팔각형 단방향 면적 2배 벽 두께 0.6
옆면 초기각도 (deg) | 60 | 60 | 60 | 60 | 55 | 60 | 46 | 40 | 60 | 60 | 55 | 50 | 45 | 60 | 60 | 60 | 60 | 60 | 60 | 60 | 60 | 60 | 60 | 60 | 60
d (mm) | 10.218 | 18.936 | 10.218 | 7 | 3 | 18 | 10 | 3 | 10.218 | 7 | 2 | -2 | -8 | 18 | 7 | 7 | 7 | 7 | 7 | 7 | 7 | 7 | 14 | -7 | 18
접히는 부분 길이 (mm) | 14.874 | 6.788 | 24.25 | 15.835 | 17.206 | 15.895 | 20.809 | 23.754 | 14.874 | 15.492 | 17.568 | 19.078 | 20.785 | 15.895 | 15.727 | 15.727 | 15.727 | 15.727 | 15.727 | 15.727 | 15.727 | 15.727 | 10.466 | 27.176 | 15.841
D (mm) | 27 | 27 | 27 | 27 | 27 | 38.184 | 43.337 | 43.337 | 27 | 27 | 27 | 27 | 27 | 38.184 | 27 | 27 | 27 | 27 | 27 | 27 | 27 | 27 | 27 | 27 | 38.184
벽 두께 (mm) | 0.8 | 0.8 | 0.8 | 0.8 | 0.8 | 0.8 | 0.8 | 0.8 | 0.8 | 0.8 | 0.8 | 0.8 | 0.8 | 0.8 | 0.4 | 0.4 | 0.4 | 0.4 | 0.5 | 0.5 | 0.6 | 0.6 | 0.6 | 0.6 | 0.6
모델링 사진
실제 모형 사진 | [15 empty] | ` |  | ` |  |  |  | ` |  | `
초기 높이 (mm) | 24 | 10.4 | 42 | 24 | 24 | 24 | 24 | 24 | 24 | 24 | 24 | 24 | 24 | 24 | 24 | 24 | 24 | 24 | 24 | 24 | 24 | 24 | 16 | 42 | 24
패턴 수 (층 수) | 5 | 10 | 3 | 5 | 5 | 5 | 5 | 5 | 5 | 5 | 5 | 5 | 5 | 5 | 5 | 5 | 5 | 5 | 5 | 5 | 5 | 5 | 7 | 3 | 5
상단 단면적 (mm²) | 3519.923 | 3519.923 | 3519.923 | 3519.923 | 3519.923 | 7039.933 | 2898.168 | 2898.168 | 3519.923 | 3519.923 | 3519.923 | 3519.923 | 3519.923 | 7039.933 | 3519.923 | 3519.923 | 3519.923 | 3519.923 | 3519.923 | 3519.923 | 3519.923 | 3519.923 | 3519.923 | 3519.923 | 7039.933
단면적 최대길이 (mm) | 70.554 | 70.554 | 70.554 | 70.554 | 70.554 | 99.78 | 69.552 | 69.552 | 70.554 | 70.554 | 70.554 | 70.554 | 70.554 | 99.78 | 70.554 | 70.554 | 70.554 | 70.554 | 70.554 | 70.554 | 70.554 | 70.554 | 70.554 | 70.554 | 99.78
내부 부피 (mm^3) | 68768.215 | 33473.42 | 100295.898 | 69418.308 | 67671.183 | 146500.769 | 53886.618 | 52172.615 | 68768.215 | 69418.308 | 67161.639 | 64478.581 | 62206.161 | 146500.769 | 69418.308 | 69418.308 | 69418.308 | 69418.308 | 69418.308 | 69418.308 | 69418.308 | 69418.308 | 49163.342 | 107694.678 | 146500.769
탄성력[사람측정] (kg) | 2.06 | 3.8 | 1.4 | 1.87 | 1.94 | 2.04 | 1.86 | 1.67 | 1.96 | 1.82 | 1.71 | 1.65 | 1.6 | 1.88 | 0.23 | 0.23 | 0.39 | 0.43 | 0.68 | 0.68 | 1.06 | 1.04
힘 | 112.1694 | 103.145 | 96.2472 | 115.8372 | 110.2981 | 269.6224 | 83.1542 | 80.2551 | 113.1494 | 116.3273 | 111.1367 | 104.2718 | 98.4495 | 271.1904 | 131.9093 | 131.9093 | 137.1513 | 136.7593 | 134.3093 | 134.3093 | 127.9585 | 128.1545 | 146.1819 | 123.1776 | 295.8526
프루사 설정 | 초기 설정 | 초기 설정 | 초기 설정 | 설정2 (한 겹) | 초기 설정 | 초기 설정 | 초기 설정 | 초기 설정 | 초기 설정 | 설정2 (한 겹) | 초기 설정 | 초기 설정 | 초기 설정 | 초기 설정 | 초기 설정 | 초기 설정 | 설정3 (한겹) | 설정3 (한겹) | 설정3 (한겹) | 설정3 (한겹) | 설정3 (한겹) | 설정3 (한겹) | 설정3 (한겹) | 설정3 (한겹) | 설정3 (한겹)
프린터 출력물 품질 | 좋음 | 좋음 | 좋음 | 좋음 | 구멍 다수 | 구멍 다수 | 좋음 | 구멍 1~2개 | 좋음 | 좋음 | 구멍 다수 | 구멍 다수 | 구멍 다수 | 구멍 다수 | 구멍 다수 | 구멍 다수 | 구멍 다수 | 구멍 다수 | 구멍 한 두개 | 구멍 한 두개 | 좋음 | 좋음
비고 |  | 수축률 안 좋음 탄성력 너무 강함 | 수축 시 안 접힘 단방향으로 바꾸고 d를 최대한 줄여보면 좋을 듯 |  | 초기 설정시 옆면 55도부터 구멍이 많이 생김 | 우천으로 습도가 높아 발생한 구멍으로 추정 | 단면 최대 길이에 비해 단면적이 작아 내부 부피가 작음. 따라서 힘이 작음 | 단면 최대 길이에 비해 단면적이 작아 내부 부피가 작음. 따라서 힘이 작음 |  |  | 초기 설정시 옆면 55도부터 구멍이 많이 생김 | 초기 설정시 옆면 55도부터 구멍이 많이 생김 | 초기 설정시 옆면 55도부터 구멍이 많이 생김 | 우천으로 습도가 높아 발생한 구멍으로 추정 | 이 출력물 이후로 프루사 출력 설정을 설정 2로 바꿈 | 이 출력물 이후로 프루사 출력 설정을 설정 2로 바꿈 | 공압 약간 잡힘 초기 설정보다 품질은 좋지만 탄성력이 강함 | 공압 약간 잡힘 초기 설정보다 품질은 좋지만 탄성력이 강함 | 공압이 중간 정도로 잡힘 | 공압이 중간 정도로 잡힘 | 설정 2로 출력했는데 상단 기울어진 부분 부터 옆면이 무너 져서 설정3으로 바꿈 | 설정 2로 출력했는데 상단 기울어진 부분 부터 옆면이 무너 져서 설정3으로 바꿈