## Sheet1
|  | L0/2 | 13.856
몇도 |  |  | 높이
60 | 1.0472 |  | 11.9996
30 | 0.5236 |  | 6.928
1 | 0.017453 |  | 0.24182 | 13.8539
10 | 0.011636
6.9282
D | L0 | theta
27 | 25.094 | 0.017453
88324.4728 | 395.6336 | 87928.8392
| 수정 모델 높이 계싼 |  |  |  | 수정 모델 높이 계싼
| 링 하나 높이 |  |  | 총 높이 | 링 하나 높이 | 총 높이
| 3.4 |  |  | 140.4 | 3.4 | 141.4
| 링 + 상,하판 개수 |  |  |  | 링 + 상,하판 개수
| 6 |  |  |  | 11
| 1층 높이 |  |  |  | 1층 높이
| 24 |  |  |  | 10.4 |  |  | 140.4
| 1층 개수 |  |  |  | 1층 개수
| 5 |  |  |  | 10
h=(140-(n+1)*s)/n
| 수정 모델 높이 계싼 |  |  |  | 수정 모델 높이 계싼 |  |  | `
| 링 하나 높이 |  |  | 총 높이 | 링 하나 높이 | 총 높이 |  | 3.4
| 3.4 |  |  | 139.6 | 3.4 | 139.2 |  | 층개수 | h
| 링 + 상,하판 개수 |  |  |  | 링 + 상,하판 개수 |  |  | 1 | 133.6
| 4 |  |  |  | 8 |  |  | 2 | 65.1
| 1층 높이 |  |  |  | 1층 높이 |  |  | 3 | 42.2667
| 42 |  |  |  | 16 |  |  | 4 | 30.85
| 1층 개수 |  |  |  | 1층 개수 |  |  | 5 | 24
| 3 |  |  |  | 7 |  |  | 6 | 19.4333
[8 empty] | 7 | 16.1714
[8 empty] | 8 | 13.725
[8 empty] | 9 | 11.8222
[8 empty] | 10 | 10.3

## Sheet2
모델 | 정팔각형 양방향 초기 | 정팔각형 양방향 10패턴 | 정팔각형 양방향 3패턴 | 정팔각형 양방향 d 최적화 60도 | 정팔각형 양방향 d 최적화 55도 | 정팔각형 양방향 면적 2배 | 사각형에 가까운 팔각형 양방향 | 사각형에 가까운 팔각형 양방향 | 정팔각형 단방향 초기 | 정팔각형 단방향 d 최적화 60도 | 정팔각형 단방향 d 최적화 55도 | 정팔각형 단방향 d 최적화 50도 | 정팔각형 단방향 d 최적화 45도 | 정팔각형 단방향 면적 2배 | 정팔각형 양방향 벽 두께 0.4 | 정팔각형 단방향 벽 두께 0.4 | 정팔각형 양방향 벽 두께 0.4 | 정팔각형 단방향 벽 두께 0.4 | 정팔각형 양방향 벽 두께 0.5 | 정팔각형 단방향 벽 두께 0.5 | 정팔각형 양방향 벽 두께 0.6 | 정팔각형 단방향 벽 두께 0.6 | 정팔각형 단방향 7패턴 벽 두께 0.6 | 정팔각형 단방향 3패턴 벽 두께 0.6 | 정팔각형 단방향 면적 2배 벽 두께 0.6
옆면 초기각도 (deg) | 60 | 60 | 60 | 60 | 55 | 60 | 46 | 40 | 60 | 60 | 55 | 50 | 45 | 60 | 60 | 60 | 60 | 60 | 60 | 60 | 60 | 60 | 60 | 60 | 60
d (mm) | 10.218 | 18.936 | 10.218 | 7 | 3 | 18 | 10 | 3 | 10.218 | 7 | 2 | -2 | -8 | 18 | 7 | 7 | 7 | 7 | 7 | 7 | 7 | 7 | 14 | -7 | 18
접히는 부분 길이 (mm) | 14.874 | 6.788 | 24.25 | 15.835 | 17.206 | 15.895 | 20.809 | 23.754 | 14.874 | 15.492 | 17.568 | 19.078 | 20.785 | 15.895 | 15.727 | 15.727 | 15.727 | 15.727 | 15.727 | 15.727 | 15.727 | 15.727 | 10.466 | 27.176 | 15.841
D (mm) | 27 | 27 | 27 | 27 | 27 | 38.184 | 43.337 | 43.337 | 27 | 27 | 27 | 27 | 27 | 38.184 | 27 | 27 | 27 | 27 | 27 | 27 | 27 | 27 | 27 | 27 | 38.184
벽 두께 (mm) | 0.8 | 0.8 | 0.8 | 0.8 | 0.8 | 0.8 | 0.8 | 0.8 | 0.8 | 0.8 | 0.8 | 0.8 | 0.8 | 0.8 | 0.4 | 0.4 | 0.4 | 0.4 | 0.5 | 0.5 | 0.6 | 0.6 | 0.6 | 0.6 | 0.6
모델링 사진
실제 모형 사진 | [15 empty] | ` |  | ` |  |  |  | ` |  | `
초기 높이 (mm) | 24 | 10.4 | 42 | 24 | 24 | 24 | 24 | 24 | 24 | 24 | 24 | 24 | 24 | 24 | 24 | 24 | 24 | 24 | 24 | 24 | 24 | 24 | 16 | 42 | 24
패턴 수 (층 수) | 5 | 10 | 3 | 5 | 5 | 5 | 5 | 5 | 5 | 5 | 5 | 5 | 5 | 5 | 5 | 5 | 5 | 5 | 5 | 5 | 5 | 5 | 7 | 3 | 5
상단 단면적 (mm²) | 3519.923 | 3519.923 | 3519.923 | 3519.923 | 3519.923 | 7039.933 | 2898.168 | 2898.168 | 3519.923 | 3519.923 | 3519.923 | 3519.923 | 3519.923 | 7039.933 | 3519.923 | 3519.923 | 3519.923 | 3519.923 | 3519.923 | 3519.923 | 3519.923 | 3519.923 | 3519.923 | 3519.923 | 7039.933
단면적 최대길이 (mm) | 70.554 | 70.554 | 70.554 | 70.554 | 70.554 | 99.78 | 69.552 | 69.552 | 70.554 | 70.554 | 70.554 | 70.554 | 70.554 | 99.78 | 70.554 | 70.554 | 70.554 | 70.554 | 70.554 | 70.554 | 70.554 | 70.554 | 70.554 | 70.554 | 99.78
내부 부피 (mm^3) | 68768.215 | 33473.42 | 100295.898 | 69418.308 | 67671.183 | 146500.769 | 53886.618 | 52172.615 | 68768.215 | 69418.308 | 67161.639 | 64478.581 | 62206.161 | 146500.769 | 69418.308 | 69418.308 | 69418.308 | 69418.308 | 69418.308 | 69418.308 | 69418.308 | 69418.308 | 49163.342 | 107694.678 | 146500.769
탄성력[사람측정] (kg) | 2.06 | 3.8 | 1.4 | 1.87 | 1.94 | 2.04 | 1.86 | 1.67 | 1.96 | 1.82 | 1.71 | 1.65 | 1.6 | 1.88 | 0.23 | 0.23 | 0.39 | 0.43 | 0.68 | 0.68 | 1.06 | 1.04 | 1.36 | 0.87 | 1.24
힘 | 112.1694 | 103.145 | 96.2472 | 115.8372 | 110.2981 | 269.6224 | 83.1542 | 80.2551 | 113.1494 | 116.3273 | 111.1367 | 104.2718 | 98.4495 | 271.1904 | 131.9093 | 131.9093 | 137.1513 | 136.7593 | 134.3093 | 134.3093 | 127.9585 | 128.1545 | 132.8539 | 114.6516 | 283.7006
프루사 설정 | 초기 설정 | 초기 설정 | 초기 설정 | 설정2 (한 겹) | 초기 설정 | 초기 설정 | 초기 설정 | 초기 설정 | 초기 설정 | 설정2 (한 겹) | 초기 설정 | 초기 설정 | 초기 설정 | 초기 설정 | 초기 설정 | 초기 설정 | 설정3 (한겹) | 설정3 (한겹) | 설정3 (한겹) | 설정3 (한겹) | 설정3 (한겹) | 설정3 (한겹) | 설정3 (한겹) | 설정3 (한겹) | 설정3 (한겹)
프린터 출력물 품질 | 좋음 | 좋음 | 좋음 | 좋음 | 구멍 다수 | 구멍 다수 | 좋음 | 구멍 1~2개 | 좋음 | 좋음 | 구멍 다수 | 구멍 다수 | 구멍 다수 | 구멍 다수 | 구멍 다수 | 구멍 다수 | 구멍 다수 | 구멍 다수 | 구멍 한 두개 | 구멍 한 두개 | 좋음 | 좋음 | 좋음 | 구멍 한 두개 | 좋음
비고 |  | 수축률 안 좋음 탄성력 너무 강함 | 수축 시 안 접힘 단방향으로 바꾸고 d를 최대한 줄여보면 좋을 듯 |  | 초기 설정시 옆면 55도부터 구멍이 많이 생김 | 우천으로 습도가 높아 발생한 구멍으로 추정 | 단면 최대 길이에 비해 단면적이 작아 내부 부피가 작음. 따라서 힘이 작음 | 단면 최대 길이에 비해 단면적이 작아 내부 부피가 작음. 따라서 힘이 작음 |  |  | 초기 설정시 옆면 55도부터 구멍이 많이 생김 | 초기 설정시 옆면 55도부터 구멍이 많이 생김 | 초기 설정시 옆면 55도부터 구멍이 많이 생김 | 우천으로 습도가 높아 발생한 구멍으로 추정 | 이 출력물 이후로 프루사 출력 설정을 설정 2로 바꿈 | 이 출력물 이후로 프루사 출력 설정을 설정 2로 바꿈 | 공압 약간 잡힘 초기 설정보다 품질은 좋지만 탄성력이 강함 | 공압 약간 잡힘 초기 설정보다 품질은 좋지만 탄성력이 강함 | 공압이 중간 정도로 잡힘 | 공압이 중간 정도로 잡힘 | 설정 2로 출력했는데 상단 기울어진 부분 부터 옆면이 무너 져서 설정3으로 바꿈 | 설정 2로 출력했는데 상단 기울어진 부분 부터 옆면이 무너 져서 설정3으로 바꿈
0

## Sheet3
|  | 현재 | 216
|  | 초기높이 | 137 |  | 수축률 |  |  | 늘렸을 때 기준 수축률
|  | 최대수축 | 53 |  | 61.3139 |  |  | 64.1892
초기 길이
액추길이 | 148 |  | 액추길이 | 148 | 137 | 120 | 103 | 86 | 69 | 52
자 | 238 |  | 자 | 238 | 216 | 199 | 182 | 165 | 148 | 131
변위 | -11 |  | 변위 | -11 | 0 | 17 | 34 | 51 | 68 | 85
힘 |  |  | 압력 | 무게(g)
| 0 |  | 0 | 2640 | 0 | -1117 | -1370 | -1638 | -1800
| 5079 |  | -10 | 7719 | 3610 | 1920 | 1344 | 1013 | 682
| 9927 |  | -20 | 12567 | 7249 | 4836 | 4023 | 3451 | 2948
| 14609 |  | -30 | 17249 | 10686 | 7903 | 6882 | 6055 | 5312
| 18849 |  | -40 | 21489 | 14010 | 10885 | 9684 | 8629 | 7554
| 22588 |  | -50 | 25228 | 17009 | 13841 | 12448 | 11137 | 9621
|  |  |  | 1.08L | 1L | 0.87L | 0.75L | 0.63L | 0.5L | 길이
힘 |  |  | 압력(kPa) | 힘(N)
| 0 |  | 0 | 25.872 | 0 | -10.9466 | -13.426 | -16.0524 | -17.64
| 5079 |  | -10 | 75.6462 | 35.378 | 18.816 | 13.1712 | 9.9274 | 6.6836
| 9927 |  | -20 | 123.1566 | 71.0402 | 47.3928 | 39.4254 | 33.8198 | 28.8904
| 14609 |  | -30 | 169.0402 | 104.7228 | 77.4494 | 67.4436 | 59.339 | 52.0576
| 18849 |  | -40 | 210.5922 | 137.298 | 106.673 | 94.9032 | 84.5642 | 74.0292
| 22588 |  | -50 | 247.2344 | 166.6882 | 135.6418 | 121.9904 | 109.1426 | 94.2858
|  |  |  | 1.08L | 1L | 0.87L | 0.75L | 0.63L | 0.5L | 길이
힘 | 탄성 제외 |  | 압력(kPa) | 힘(N)
| 0 |  | 0 | 0 | 0 | 0 | 0 | 0 | 0
| 5079 |  | -10 | 49.7742 | 35.378 | 29.7626 | 26.5972 | 25.9798 | 24.3236
| 9927 |  | -20 | 97.2846 | 71.0402 | 58.3394 | 52.8514 | 49.8722 | 46.5304
| 14609 |  | -30 | 143.1682 | 104.7228 | 88.396 | 80.8696 | 75.3914 | 69.6976
| 18849 |  | -40 | 184.7202 | 137.298 | 117.6196 | 108.3292 | 100.6166 | 91.6692
| 22588 |  | -50 | 221.3624 | 166.6882 | 146.5884 | 135.4164 | 125.195 | 111.9258
|  |  |  | 1.08L | 1L | 0.87L | 0.75L | 0.63L | 0.5L | 길이
test2 |  |  |  |  | 초기 길이
액추길이 | 148 |  | 액추길이 | 154 | 143 | 123 | 103 | 83 | 63 | 41
자 | 238 |  | 자 | 238 | 216 | 196 | 176 | 156 | 136 | 114
변위 | -11 |  | 변위 | -11 | 0 | 20 | 40 | 60 | 80 | 102
힘 |  |  | 압력 | 무게(g)
| 0 |  | 0 | 2116 | 0 | -645 | -889 | -943 | -1015
|  |  | -10 | 6791.7 | 3373.4 | 2432 | 1769 | 1549.7 | 1432.5
|  |  | -20 | 11153.9 | 6967.1 | 5659.7 | 4547.1 | 4187.5 | 4063.9
|  |  | -30 | 14517 | 10431.4 | 8855.1 | 7387.5 | 6789 | 6661.2
|  |  | -40 | 19155.3 | 13820.9 | 11947.8 | 10189.3 | 9408.2 | 9209
|  | 48 | -50 | 21358.6 | 16625.5 | 14748 | 12812.1 | 11899.5 | 11594.2
|  |  |  | 1.0769 | 1 | 0.86014 | 0.72028 | 0.58042 | 0.44056 | 0.28671 | 길이
|  |  | 다시 탄성력 측정 | 2166 |  |  |  | -943 | -1015
|  |  | 처음 측정 | 2772.4 |  |  |  | 0(초기화) | -140
|  |  |  | 606.4 |  |  |  |  | -875
힘 |  |  | 압력(kPa) | 힘(N)
| 0 |  | 0 | 20.7368 | 0 | -6.321 | -8.7122 | -9.2414 | -9.947
| 5079 |  | -10 | 66.5587 | 33.0593 | 23.8336 | 17.3362 | 15.1871 | 14.0385
| 9927 |  | -20 | 109.3082 | 68.2776 | 55.4651 | 44.5616 | 41.0375 | 39.8262
| 14609 |  | -30 | 142.2666 | 102.2277 | 86.78 | 72.3975 | 66.5322 | 65.2798
| 18849 |  | -40 | 187.7219 | 135.4448 | 117.0884 | 99.8551 | 92.2004 | 90.2482
| 22588 |  | -50 | 209.3143 | 162.9299 | 144.5304 | 125.5586 | 116.6151 | 113.6232
|  |  |  | 1.08L | 1L | 0.87L | 0.75L | 0.63L | 0.5L | 길이
힘 | 탄성제외 |  | 압력(kPa) | 힘(N)
| 0 |  | 0
| 5079 |  | -10 | 45.8219 | 33.0593 | 30.1546 | 26.0484 | 24.4285 | 23.9855
| 9927 |  | -20 | 88.5714 | 68.2776 | 61.7861 | 53.2738 | 50.2789 | 49.7732
| 14609 |  | -30 | 121.5298 | 102.2277 | 93.101 | 81.1097 | 75.7736 | 75.2268
| 18849 |  | -40 | 166.9851 | 135.4448 | 123.4094 | 108.5673 | 101.4418 | 100.1952
| 22588 |  | -50 | 188.5775 | 162.9299 | 150.8514 | 134.2708 | 125.8565 | 123.5702
|  |  |  | 1.08L | 1L | 0.87L | 0.75L | 0.63L | 0.5L | 길이